## 仕様書－１
仕様書－１
根拠条文 |  | 明記すべき事項
構造部材等 （法第20 条、令 第３章第２節） | （令第37 条） [使用構造材料一覧 表から転記] | □ | 構造耐力上主要な部分で特に腐食、腐朽又は摩損のおそれのあるものに用いる材料の腐食、腐朽若しくは摩損のおそれの程度又はさび止め、防腐若しくは摩損防止のための措置
| （令第38 条） [基礎・地盤説明書 から転記] | □ | 地盤調査結果の検証による支持地盤の種別及び位置
|  | □ | 基礎の種類
|  | □ | 基礎の底部又は基礎ぐいの先端の位置
|  | □ | 基礎の底部に作用する荷重の数値及びその算出方法
|  | □ | 木ぐい及び常水面の位置
| （令第39 条） [構造詳細図から転 記] | □ | 屋根ふき材、内装材、外装材、帳壁、その他これらに類する建築物の部分及び広告塔、装飾塔その他建築物の屋外に取り付けるものの取付け部分の構造方法
木造建築物 （法第20 条、令 第3 章第3 節） | 木材の品質 （令第41 条） [使用構造材料一覧 表から転記] | □ | 構造耐力上主要な部分に使用する木材の品質
| 土台及び基礎 （令第42 条） [構造詳細図から転 記] | □ | 土台の設置、固定方法
| 柱の小径、防腐措 置等 （令第43 条、第49 条、道条例第19条） [構造詳細図から転 記] | □ | 柱の有効細長比､柱断面の欠き取り、2 階建ての隅柱、柱の小径
|  | □ | 外壁のうち、軸組が腐りやすい構造である部分の下地
|  | □ | 構造耐力上主要な部分である部材の地面から1m 以内の部分の防腐又は防蟻措置
| 木造建築物の部材 （令第44 条から第 47 条） [基礎伏図、各階床 伏図、小屋伏図、2 面以上の軸組図か ら転記] | □ | 構造耐力上主要な部分である部材（接合部を含む。）の寸法、構造方法及び材料の種別並びに開口部の形状及び寸法
建築材料の品質 （法第37 条） [使用建築材料表から転記] |  | □ | 建築物の基礎、主要構造部及び安全上、防火上又は衛生上重要である建築物の部分（令第144 条の3 に規定する部分）に使用する指定建築材料の種別
|  | □ | 指定建築材料を使用する部分
|  | □ | 使用する指定建築材料の品質が適合する日本産業規格又は日本農林規格及び当該規格に適合することを証する事項
|  | □ | 日本産業規格又は日本農林規格に適合することを証明する事項
|  | □ | 使用する指定建築材料が国土交通大臣の認定を受けたものである場合は認定番号

## 仕様書－２
仕様書－２
根拠条文 | 明記すべき事項
補強コンクリートブロック造の塀 （法第20 条、令第3 章第4 節の2） [構造詳細図から転記] | □ | 塀の寸法、構造方法、基礎の根入れ深さ並びに材料の種別及 び寸法
| □ | 帳壁の材料の種別及び構造方法
| □ | 鉄筋の配置、径、継手及び定着の方法
法第22 条区域内の建築物の屋根 （法第22 条） [耐火構造等の構造詳細図から転記] | □ | 屋根の断面の構造、材料の種別及び寸法
法第22 条区域内の建築物の外壁 （法第23 条） [使用建築材料表から転記] | □ | 主要構造部（外壁及び軒裏）の材料の種別
シックハウス等対策 （法第28 条の2） [使用建築材料表から転記] | □ | 内装の仕上げに使用する建築材料の種別
| □ | 換気設備の構造
| □ | 天井裏等の種別
| □ | 化学物質の発散に対する衛生上の措置チェックリストの添付
昇降機以外の建築設備 （法第36 条、令第129 条の2 の3 第 2 号） [構造詳細図から転記] | □ | 昇降機以外の建築設備の構造方法（給湯器等）
給排水設備配管（法第36 条、令第 129 条の2 の4） [配管設備の使用材料表から転記] | □ | 配管設備に用いる材料の種別

## 配置図
配置図
根拠条文 |  | 明記すべき事項
配置図に関する基本事項 （規則第1条の3第１項の表1） |  | □ | 縮尺・方位
|  | □ | 敷地境界線、敷地内における建築物の位置及び申請に係る建築物と他の建築物との別
|  | □ | 擁壁の設置その他安全上適当な措置（法第19 条第4 項）
|  | □ | 土地の高低（法第19 条第1 項）、敷地と敷地の接する道の境界部分との高低差及び申請に係る建築物の各部分の高さ
|  | □ | 敷地の接する道路の位置、道路幅員及び道路の種類（法第42 条）
|  | □ | 下水管などの、下水溝又はためますその他これらに類する施設の位置及び排出経路又は処理経路（法第19 条第3 項）
塀 （法第20 条、令第3 章第4 節 ほか） |  | □ | 組積造の塀の位置（令第3 章第4 節）
|  | □ | 補強コンクリートブロック造の塀の位置（令第3 章第4 節の2）
|  | □ | 無筋コンクリート造の塀の位置、構造方法及び寸法（令第3 章第7 節）
水洗便所 （法第31 条1 項） |  | □ | 排水ますの位置及び公共下水道の位置
浄化槽 （法第31 条2 項） |  | □ | 浄化槽の位置及び当該浄化槽からの放流水の放流先又は放流方法
給排水配管設備 （法第36 条、令第129 条の2 の4） |  | □ | 建築物の外部の給水タンク等の位置
|  | □ | 配管設備の種別及び配置
|  | □ | 給水タンク等からくみ取便所の便槽、浄化槽、排水管（給水タンク等の水抜管又はオーバーフロー管に接続する管を除く。）、ガソリンタンクその他衛生上有害な物の貯留槽又は処理に供する施設までの水平距離（給水タンク等の底が地盤面下にある場合に限る。）
くみ取便所、井戸 （法第36 条） |  | □ | くみ取便所の便槽及び井戸の位置
都市計画区域等に関する規定 （法第３章） |  | □ | 敷地の道路に接する部分及びその長さ
|  | □ | 用途地域の境界線
|  | □ | 指定された容積率の数値の異なる地域の境界線
|  | □ | 防火地域の境界線
| 第一種低層住居専 用地域等内におけ る外壁の後退距離 （法第54 条） | □ | 都市計画において定められた外壁の後退距離の限度の線
|  | □ | 申請に係る建築物の外壁又はこれに代わる柱の面の位置
|  | □ | 外壁の後退距離に対する制限の緩和（令第135 条の22）に掲げる建築物又はその部分の用途、高さ及び床面積
|  | □ | 申請に係る建築物又はその部分の外壁又はこれに代わる柱の中心線及びその長さ
| 建築物の各部分の 高さ ( 法第56 条) | □ | 地盤面及び前面道路の路面の中心からの申請に係る建築物の各部分の高さ
|  | □ | 地盤面の異なる区域の境界線
|  | □ | 後退緩和（令第130 条の12）に掲げる建築物の部分の用途、位置、高さ、構造及び床面積
|  | □ | 道路斜線制限の緩和（法第56 条第2 項）に規定する後退距離
|  | □ | 二以上の前面道路がある場合（令第132 第1 項若しくは第２項）又は前面道路の反対側に公園等がある場合（令第134 条第2 項）に規定する区域の境界線
|  | □ | 前面道路の反対側又は隣地にある公園、広場、水面その他これらに類するものの位置
|  | □ | 北側の前面道路の反対側又は北側の隣地にある水面、線路敷その他これらに類するものの位置
敷地の形態 （道条例第4条） |  | □ | 路地状部分の長さ、路地状部分の幅員
がけ付近の建築物 （道条例第6条の2） |  | □ | がけの高さ、がけの角度、がけと建築物との水平距離
|  | □ | がけの形状又は土質、擁壁等の構造、がけ下建築物の主要構造部又は 流土止め

## 平面図
平面図
根拠条文 |  | 明記すべき事項
平面図全般に関する基本事項 （規則第1 条の3 第1 項の表1） |  | □ | 縮尺・方位
|  | □ | 間取、各室の用途及び床面積
居室の採光 （法第28 条第1 項及び第4 項） |  | □ | 居室の採光（法第28 条第1 項）に規定する開口部の位置及び面積
| [配置図から転記] | □ | 敷地の接する道路の位置及び幅員並びに住居系地域の採光補正係数（令第20 条第2 項第1 号）に規定する公園、広場、川その他これらに類する空地又は水面の位置及び幅
|  | □ | 住居系地域の採光補正係数（令第20 条第2 項第1 号）に規定する水平距離
シックハウス、換気設備 （法第28 条の２） |  | □ | 給気機又は給気口等の位置、排気機又は排気口等の位置
|  | □ | 外壁の開口部に設ける建具（通気ができる空隙のあるものに限る。）の構造
階段 （法第36 条、令第23 条から第26 条） |  | □ | 階段、踊り場、手すり等又は階段に代わる傾斜路の位置及び構造
住宅用防災機器の設置・維持 （消防法第9 条、第9 条の２） |  | □ | 住宅用防災機器の位置及び種類
|  | □ | 市町村条例で定められた火災の予防のために必要な事項
居室の換気設備 （法第28 条第2 項から第4 項） |  | □ | 居室に設ける換気のための窓その他の開口部の位置及び面積
|  | □ | 給気機又は給気口の位置
|  | □ | 排気機若しくは排気口、排気筒又は煙突の位置
|  | □ | かまど、こんろその他設備器具の位置、種別及び発熱量
|  | □ | 火を使用する室に関する換気経路
| [換気設備の仕様書 から転記] | □ | 換気設備の有効換気量
便所の窓又は換気設備 （法第36 条、令第28 条から第31 条まで、 第33 条及び第34 条（便所）） |  | □ | 便所に設ける採光及び換気のため直接外気に接する窓の位置又は当該窓に代わる設備の位置及び構造
火気使用室以外に設ける換気設備 （法第36 条、令第129 条の2 の5） |  | □ | 給気口又は給気機の位置
|  | □ | 排気口若しくは排気機又は排気筒の位置
氷雪の落下による危害の防止 （道条例第13条） |  | □ | 多雪区域内における雪止めの設置又は屋根・天井への有効な措置
避難施設 （道条例第15条） |  | □ | 積雪・凍結により避難に支障をきたさない避難施設の構造 ※無窓居室を有する場合

## 立面図
立面図
根拠条文 |  | 明記すべき事項
立面図全般に関する基本事項 （規則第1条の3 第1項の表1） |  | □ | 縮尺
|  | □ | 開口部の位置
|  | □ | 延焼のおそれのある部分の外壁及び軒裏の構造
基礎、屋根ふき材等 （法第20条、令第3章第2節） |  | □ | 基礎の配置、構造方法及び寸法並びに材料の種別及び寸法
|  | □ | 屋根ふき材、内装材、外装材、帳壁その他これらに類する建築物の 部分及び広告塔、装飾塔その他建築物の屋外に取り付けるものの種 別、位置及び寸法
木造建築物 （法第20条、令第3章第3節） |  | □ | 構造耐力上主要な部分である部材の位置及び寸法並びに開口部の位 置、形状及び寸法
採光補正係数 （法第28条第1項、第４項）） |  | □ | 住居系地域の採光補正係数（令第20 条第2 項第1 号）に規定する 垂直距離
都市計画区域等に関する規定 （法第３章） |  | □ | 敷地境界線
|  | □ | 敷地の接する道路の位置、幅員及び種類
|  | □ | 壁面線
|  | □ | 門又は塀の位置及び高さ
|  | □ | 用途地域の境界線
|  | □ | 土地の高低
| 建築物の各部分の 高さ （法第56条） [断面図から転記] | □ | 前面道路の路面の中心の高さ
|  | □ | 地盤面及び前面道路の路面の中心からの建築物の各部分の高さ
|  | □ | 道路面と敷地の地盤面に高低差がある場合（令第135 条の2 第2 項）、隣地との関係についての建築物の各部分の高さの制限の緩和 （令第135 条の3 第2 項）又は北側の前面道路又は隣地との関係に ついての建築物の各部分の高さの制限の緩和（令第135 条の4 第2 項）の規定により特定行政庁が規則において定める前面道路の位置
|  | □ | 法第56 条第1 項から第6 項までの規定による建築物の各部分の高 さの限度
|  | □ | 前面道路の中心線
|  | □ | 擁壁の位置
|  | □ | 地盤面の異なる区域の境界線
|  | □ | 後退緩和（令第130 条の12）に掲げる建築物の部分の用途、位置、高さ、構造及び床面積
|  | □ | 道路斜線制限の緩和（法第56 条第2 項）に規定する後退距離
|  | □ | 二以上の前面道路がある場合（令第132 条第1 項若しくは第2 項） 又は前面道路の反対側に公園、広場、水面その他これらに類するも のがある場合（令第134 条第2 項）に規定する区域の境界線
|  | □ | 前面道路の反対側又は隣地にある公園、広場、水面その他これらに 類するものの位置
|  | □ | 北側の前面道路の反対側又は北側の隣地にある水面、線路敷その他 これらに類するものの位置
居室の換気設備 （法第28条第2項から第4項） [断面図から転記] |  | □ | 給気機又は給気口の位置
|  | □ | 排気機若しくは排気口、排気筒又は煙突の位置
氷雪の落下による危害の防止 （道条例第13条） |  | □ | 多雪区域内における雪止めの設置又は屋根・天井への有効な措置

## 断面図
断面図
根拠条文 | 明記すべき事項
断面図全般に関する基本事項 （規則第1 条の3 第1 項の表1） | □ | 縮尺
| □ | 地盤面
| □ | 各階の床及び天井（天井のない場合は、屋根）の高さ、 軒及びひさしの出並びに建築物の各部分の高さ
基礎、屋根ふき材等 （法第20 条、令第3 章第2 節） | □ | 屋根ふき材、内装材、外装材、帳壁その他これらに類す る建築物の部分及び広告塔、装飾塔その他建築物の屋外 に取り付けるものの種別、位置及び寸法
| □ | 広告塔、装飾塔その他建築物の屋外に取り付けるものの 種別、位置及び寸法
木造建築物 （法第20 条、令第3 章第3 節） | □ | 構造耐力上主要な部分である部材の位置及び寸法並びに 開口部の位置、形状及び寸法
床の防湿方法、階段の構造など （法第36 条、令第2 章第２節、第3 節） | □ | 最下階の居室の床が木造である場合における床の高さ及 び防湿方法
| □ | 換気孔の位置
| □ | ねずみの侵入を防ぐための設備の設置状況
| □ | 階段、踊り場、手すり等又は階段に代わる傾斜路の構造
がけ付近の建築物 （道条例第6条の2） | □ | がけの高さ、がけの角度、がけと建築物との水平距離
| □ | がけの形状又は土質、擁壁等の構造、がけ下建築物の主要構造部又は流土止め

## 地盤面算定表
地盤面算定表
根拠条文 | 明記すべき事項
平均地盤面の算定 （規則第1条の3第1項の表1、令第2条第2項） | □ | 建築物が周囲の地面と接する各位置の高さ
| □ | 平均地盤面を算定するための算式

## 構造詳細図
構造詳細図
根拠条文 | 明記すべき事項
詳細図全般に関する基本事項 （規則第1 条の3 第1 項の表1） [構造詳細図から転記] | □ | 縮尺並びに構造耐力上主要な部分の材料の種別及び寸法
基礎の構造 （法第20 条、令第3 章第2 節） [令第38 条第3 項若しくは第4 項または 令第39 条第2 項若しくは第3 項の規定に 適合することの確認に必要な図書から転 記] | □ | 令第38 条第3 項に規定する構造方法への適合性審査に 必要な事項 建築物の基礎の構造は、建築物の構造、形態及び地盤の状 況を考慮して国土交通大臣が定めた構造方法（平12 建告第 1347 号建築物の基礎の構造方法及び構造計算の基準を定め る件）を用いるものとしなければならない。
木造建築物 （法第20 条、令第3 章第3 節） | □ | 屋根ふき材の種別
| □ | 構造耐力上主要な部分である軸組等の構造方法
補強コンクリートブロック造の塀 （令第3 章第4 節の2） | □ | 塀の寸法、構造方法、基礎の丈及び根入れ深さ並びに材料の 種別及び寸法
| □ | 帳壁の材料の種別及び構造方法
| □ | 鉄筋の配置、径、継手及び定着の方法
法第22 条区域内の建築物の屋根 （法第22 条） [耐火構造等の構造詳細図から転記] | □ | 屋根の断面の構造、材料の種別及び寸法
法第22 条区域内の建築物の外壁 （法第23 条） [耐火構造等の構造詳細図から転記] | □ | 延焼のおそれのある部分の外壁の断面の構造、材料の種別及 び寸法
住宅の防寒構造 （道条例第11条） | □ | 防寒構造の構造方法（努力義務）
煙突 （道条例第17条） | □ | 構造計算又は必要な構造耐力を有する煙突の構造
| □ | 煙突の構造

## 壁量判定
壁量判定
根拠条文 | 明記すべき事項
壁量基準 （法第20 条、令第3 章第3 節、令第 46 条第4 項、道条例第19条） 明示すべき事項 ：令第46 条第4 項 に規定する基準への適合性審査に必要 な事項 | □ | 各階床面積
| □ | 床面積に乗ずる値
| □ | 地震力に対する必要壁量( 各階)
| □ | 見付面積（各階・各方向）
| □ | 見付面積に乗ずる値
| □ | 風圧力に対する必要壁量（各階・各方向）
| □ | 存在壁量（各階・各方向）
| □ | 耐力壁・準耐力壁等の種類、仕様一覧
| □ | 耐力壁・準耐力壁等の配置、長さ、柱位置､ 開口部の位置
| □ | 耐力壁図と集計表の整合
| □ | 壁量判定
| □ | 準耐力壁等の必要壁量に対する割合
平面図全般に関する基本事項 （規則第1 条の3 第1 項の表1） [平面図から転記] | □ | 壁及び筋かいの位置及び種類
| □ | 通し柱及び開口部の位置
木造建築物における部材の位置等 （令第3 章第3 節） [平面図から転記] | □ | 構造耐力上主要な部分である部材の位置及び 寸法並びに開口部の位置、形状及び寸法
法第22 条区域内の建築物の外壁 （法第２３条） [平面図から転記] | □ | 耐力壁及び非耐力壁の位置

## 四分割法判定
四分割法判定
根拠条文 | 明記すべき事項
壁配置のバランス（四分割法） （法第20 条、令第3 章第3 節、令第 46 条第1 項、第4 項、道条例第19条） 明示すべき事項 ：令第46 条第4 項 に規定する基準への適合性審査に必要 な事項 | □ | 側端部分の床面積
| □ | 側端部分の床面積の根拠となる図と計算表
| □ | 地震力算定用係数
| □ | 側端部分の地震力に対する必要壁量( 各階・ 各方向)
| □ | 耐力壁の壁倍率
| □ | 耐力壁の長さ
| □ | 側端部分の存在壁量( 各階)
| □ | 耐力壁の種類
| □ | 耐力壁の配置
| □ | 壁量充足率
| □ | 充足率判定
| □ | 壁率比
| □ | 壁率比判定
| □ | 四分割法判定

## 柱頭柱脚金物算定
柱頭柱脚金物算定
根拠条文 | 明記すべき事項
柱頭柱脚の接合方法（N 値計算法） （法第20 条、令第3 章第3 節、令第 47 条第1 項） 明示すべき事項：令第47 条第1 項に 規定する基準への適合性審査に必要な 事項 | □ | N 値計算表（各階）
| □ | 対象となる柱の位置と計算表の対応
| □ | 耐力壁の壁倍率
| □ | 耐力壁の種類と配置
| □ | 壁倍率の差（A1、A2）
| □ | 補正値（筋かいの場合）
| □ | 出隅柱の判別
| □ | 周辺部材の押さえ効果を表す係数（B1、B2）
| □ | 鉛直荷重による押さえ効果を表す係数（L）
| □ | 決定N 値
| □ | N 値に応じた接合金物の仕様

## 給排水衛生・電気設備図
給排水衛生・電気設備図
根拠条文 | 明記すべき事項
配置図、平面図全般に関する基本事項 （規則第1 条の3 第1 項の表1） | □ | 縮尺・方位
| □ | 間取、各室の用途及び床面積
水洗便所 （法第31 条第1 項） [配置図から転記] | □ | 排水ますの位置
電気設備 （法第32 条） | □ | 常用の電源の種類及び位置
給排水その他配管設備の設置等 （法第36 条、令第129 条の2 の4） | □ | 配管設備の種類、配置及び構造
| □ | 配管設備の末端の連結先
| □ | 給水管、配電管その他の管が防火区画等を貫通する部分の位置
| □ | 給水管の止水弁の位置
| □ | 排水トラップ、阻集器及び通気管の位置
排水設備の凍結防止 （道条例第12条） | □ | 排水配管設備における凍結防止構造の構造方法（努力義務）

## 換気・採光計算書
換気・採光計算書
根拠条文 |  | 明記すべき事項
居室の採光 （法第28 条第1 項及び第4 項） |  | □ | 居室の採光（法第２８条第1 項）に規定する開口部の位置及び面積
| [配置図から転記] | □ | 居室の床面積
|  | □ | 開口部の採光に有効な部分の面積及びその算出方法
必要有効換気量の算出 （法第28 条第2 項から第4 項) |  | □ | 必要有効換気量及びその算出方法
換気回数の検討（シックハウス等対策） （法第28 条の2、令第20 条の7、8） |  | □ | 有効換気量又は有効換気換算量及びその算出方法
|  | □ | 換気回数及び必要有効換気量

## 検討結果 (hidden)
対象：木造地上2階建、延床面積300㎡以下の一戸建ての住宅
条文 |  |  | 内容 | 記載有無 | 理由
第1章 |  |  | 総則 | 無 | 個別物件に関わらないため
第2章 | 第1節 | 第4条 | 敷地の形態 | 有 | 敷地が路地状部分のみの接道の場合あり
|  | 第5条 | 特殊建築物の敷地の形態 | 無 | 特殊建築物に該当しない
|  | 第6条 | 大規模建築物の敷地と道路 | 無 | 大規模建築物に該当しない
| 第1節の2 |  | がけ付近の建築物 | 有 | がけ付近の建築になる場合あり
| 第2節 |  | 長屋建築物 | 無 | 長屋に該当しない
| 第3節 | 第11条 | 住宅の防寒構造 | 有 | 住宅に対する規定のため
|  | 第12条 | 排水設備の凍結防止 | 有 | 用途に関わらず該当する規定のため
|  | 第13条 | 氷雪の落下による危害の防止 | 有 | 多雪区域内にて該当する場合あり
|  | 第14条 | 避難施設 | 無 | 3階以上ではない
|  | 第15条 |  | 有 | 無窓居室を有する場合に該当
|  | 第16条 | 地階の構造 | 無 | 地階を有していない
| 第4節 |  | 煙突 | 有 | 煙突を有する場合に該当
| 第5節 | 第19条 | 多雪区域内の木造の柱の小径等 | 有 | 多雪区域内にて該当する場合あり
|  | 第21条 | 多雪区域外の区域の建築物等における応力度 | 無 | 構造計算対象外
第3章 |  |  | 特殊建築物 | 無 | 特殊建築物に該当しない
第3章の2 |  |  | 日影規制 | 無 | 制限を受ける建築物に該当しない
第4章 |  |  | 雑則 | 無 | 対象建築物に関わらないため
第5章 |  |  | 罰則 | 無 | 個別物件に関わらないため